## Folha 1
ROA010 | m² |  | Pintura com tinta para uso alimentar.
Aplicação manual de duas demãos de tinta para interior, de dois componentes à base de resina epóxi, cor a escolher, acabamento mate, textura lisa, anti-deslizante, de alta resistência mecânica e resistente aos agentes químicos, (rendimento: 0,65 kg/m² cada demão), com prévia aplicação de uma demão de primer de dois componentes, à base de resina epóxi de baixa viscosidade, escovamento e lavagem da superfície a pintar através de decapagem química com uma solução de ácido clorídrico a 10% em água, sobre superfícies interiores de tanques ou silos de concreto para uso alimentar.
Insumo |  | Un |  | Descrição | Rend. | Preço unitário | Preço Insumo
mt27pfj120 |  | l |  | Solução de ácido clorídrico diluído em dez partes de água. | 0.2 | 14.96 | 2.99
mt27pxp035b |  | kg |  | Primer de dois componentes, à base de resina epóxi de baixa viscosidade, para aplicar com trincha, rolo ou pistola. | 0.25 | 42.59 | 10.65
mt27pxp030ba |  | kg |  | Tinta para interior, de dois componentes à base de resina epóxi, cor a escolher, acabamento mate, textura lisa, anti-deslizante, de alta resistência mecânica e resistente aos agentes químicos. | 1.3 | 38.18 | 49.63
mo038 |  | h |  | Pintor. | 0.201 | 32.24 | 6.48
mo076 |  | h |  | Ajudante de pintor. | 0.201 | 30.23 | 6.08
|  | % |  | Custos diretos complementares | 2 | 75.83 | 1.52
Custo de manutenção decenal: R$ 51,31 nos primeiros 10 anos. | [5 empty] | Total: | 77.35