## Folha 1
ROA010 | m² |  | Pintura com tinta para uso alimentar.
Aplicação manual de duas demãos de tinta para interior, de dois componentes à base de resina epóxi, cor a escolher, acabamento mate, textura lisa, anti-deslizante, de alta resistência mecânica e resistente aos agentes químicos, (rendimento: 0,65 kg/m² cada demão), com prévia aplicação de uma demão de primer de dois componentes, à base de resina epóxi de baixa viscosidade, sobre superfícies interiores de tanques ou silos de concreto para uso alimentar.
Insumo |  | Un |  | Descrição | Rend. | Preço unitário | Preço Insumo
mt27pxp035b |  | kg |  | Primer de dois componentes, à base de resina epóxi de baixa viscosidade, para aplicar com trincha, rolo ou pistola. | 0.25 | 42.59 | 10.65
mt27pxp030ba |  | kg |  | Tinta para interior, de dois componentes à base de resina epóxi, cor a escolher, acabamento mate, textura lisa, anti-deslizante, de alta resistência mecânica e resistente aos agentes químicos. | 1.3 | 38.18 | 49.63
mo038 |  | h |  | Pintor. | 0.167 | 32.24 | 5.38
mo076 |  | h |  | Ajudante de pintor. | 0.167 | 30.23 | 5.05
|  | % |  | Custos diretos complementares | 2 | 70.71 | 1.41
Custo de manutenção decenal: R$ 47,84 nos primeiros 10 anos. | [5 empty] | Total: | 72.12