## Folha 1
RSE120 | m |  | Arremate para piso técnico.
Arremate para piso técnico, realizado com painéis com núcleo de aglomerado de madeira de alta densidade, maior ou igual a 650 kg/m³, incluindo revestimento.
Insumo |  | Un |  | Descrição | Rend. | Preço unitário | Preço Insumo
mt12pmm030 |  | m |  | Arremate para piso técnico, realizado com painéis com núcleo de aglomerado de madeira de alta densidade, maior ou igual a 650 kg/m³; inclusive revestimento. | 1 | 178.48 | 178.48
mo011 |  | h |  | Montador. | 0.105 | 40.91 | 4.3
mo080 |  | h |  | Ajudante de montador. | 0.105 | 30.23 | 3.17
|  | % |  | Custos diretos complementares | 2 | 185.95 | 3.72
Custo de manutenção decenal: R$ 9,48 nos primeiros 10 anos. | [5 empty] | Total: | 189.67