## Folha 1
RSG030 | m | Perfil para junta de fracionamento.
Perfil angular para juntas de fracionamento em pisos cerâmicos, de alumínio, de 12,5 mm de altura, com perfurações trapezoidais para a sua fixação.
Insumo |  | Un | Descrição | Rend. | Preço unitário | Preço Insumo
mt18jrs020heQ |  | m | Perfil angular para juntas de fracionamento em pisos cerâmicos, de alumínio, de 12,5 mm de altura, com perfurações trapezoidais para a sua fixação, fornecido em barras de 2,5 m de comprimento. | 1.05 | 11.74 | 12.33
mo023 |  | h | Ladrilhista. | 0.157 | 32.24 | 5.06
|  | % | Custos diretos complementares | 2 | 17.39 | 0.35
Custo de manutenção decenal: R$ 9,76 nos primeiros 10 anos. |  |  |  |  | Total: | 17.74