## Folha 1
RSG030 | m |  | Perfil para junta de fracionamento.
Perfil angular para juntas de fracionamento em pisos cerâmicos, de alumínio anodizado, acabamento natural, de 8 mm de altura, com perfurações trapezoidais para a sua fixação.
Insumo |  | Un |  | Descrição | Rend. | Preço unitário | Preço Insumo
mt18jrs020ibL |  | m |  | Perfil angular para juntas de fracionamento em pisos cerâmicos, de alumínio anodizado, acabamento natural, de 8 mm de altura, com perfurações trapezoidais para a sua fixação, fornecido em barras de 2,5 m de comprimento. | 1.05 | 14.74 | 15.48
mo023 |  | h |  | Ladrilhista. | 0.157 | 32.24 | 5.06
|  | % |  | Custos diretos complementares | 2 | 20.54 | 0.41
Custo de manutenção decenal: R$ 11,52 nos primeiros 10 anos. | [5 empty] | Total: | 20.95