## Folha 1
RSG030 | m |  | Perfil para junta de fracionamento.
Perfil angular para juntas de fracionamento em pisos cerâmicos, de alumínio anodizado, acabamento natural, de 12,5 mm de altura, com perfurações trapezoidais para a sua fixação.
Insumo |  | Un |  | Descrição | Rend. | Preço unitário | Preço Insumo
mt18jrs020ieR |  | m |  | Perfil angular para juntas de fracionamento em pisos cerâmicos, de alumínio anodizado, acabamento natural, de 12,5 mm de altura, com perfurações trapezoidais para a sua fixação, fornecido em barras de 2,5 m de comprimento. | 1.05 | 16.65 | 17.48
mo023 |  | h |  | Ladrilhista. | 0.157 | 32.24 | 5.06
|  | % |  | Custos diretos complementares | 2 | 22.54 | 0.45
Custo de manutenção decenal: R$ 12,64 nos primeiros 10 anos. | [5 empty] | Total: | 22.99