## Folha 1
RSG030 | m | Perfil para junta de fracionamento.
Perfil angular para juntas de fracionamento em pisos cerâmicos, de aço inoxidável AISI 316L, de 20 mm de altura, com perfurações trapezoidais para a sua fixação.
Insumo |  |  | Un | Descrição | Rend. | Preço unitário | Preço Insumo
mt18jrs010moq4 |  |  | m | Perfil angular para juntas de fracionamento em pisos cerâmicos, de aço inoxidável AISI 316L, de 20 mm de altura, com perfurações trapezoidais para a sua fixação, fornecido em barras de 2,5 m de comprimento. | 1.05 | 52.6 | 55.23
mo023 |  |  | h | Ladrilhista. | 0.157 | 32.24 | 5.06
|  |  | % | Custos diretos complementares | 2 | 60.29 | 1.21
Custo de manutenção decenal: R$ 33,83 nos primeiros 10 anos. | [5 empty] | Total: | 61.5