## Folha 1
RSG032 | m | Perfil para junta estrutural.
Perfil para juntas estruturais, de alumínio, de 11 mm de altura, com junta de absorção de movimentos de borracha sintética, de 30 mm de largura, cor bege claro RAL 1019, e perfurações trapezoidais para a sua fixação.
Insumo |  |  | Un | Descrição | Rend. | Preço unitário | Preço Insumo
mt18jrs400ddcv3 |  |  | m | Perfil para juntas estruturais, de alumínio, de 11 mm de altura, com junta de absorção de movimentos de borracha sintética, de 30 mm de largura, cor bege claro RAL 1019, e perfurações trapezoidais para a sua fixação, fornecido em barras de 2,5 m de comprimento. | 1.05 | 75.85 | 79.64
mo023 |  |  | h | Ladrilhista. | 0.157 | 32.24 | 5.06
|  |  | % | Custos diretos complementares | 2 | 84.7 | 1.69
Custo de manutenção decenal: R$ 47,51 nos primeiros 10 anos. | [5 empty] | Total: | 86.39