## Folha 1
RSS048 | m² |  | Piso vinílico heterogéneo, em réguas.
Piso vinílico heterogéneo acabamento imitação madeira, Classe 31: Comercial moderado, fornecido em réguas de 177,8x1219,2x5 mm. Colocação em obra: através do sistema 'Loose-Lay', prévia fixação com adesivo à base de copolímeros acrílicos modificados em dispersão aquosa da fiada central, sobre camada fina de nivelação. O preço não inclui a camada fina de nivelação.
Insumo |  | Un |  | Descrição | Rend. | Preço unitário | Preço Insumo
mt18adq020a |  | kg |  | Adesivo à base de copolímeros acrílicos modificados em dispersão aquosa, sem dissolventes, cor bege, para aplicar em interiores, para a colagem de pisos de PVC, linóleo e carpete. | 0.075 | 12.17 | 0.91
mt18pve040rr |  | m² |  | Régua heterogénea de PVC, autoportante, para interior, acabamento imitação madeira, de 177,8x1219,2x5 mm, Classe 31: Comercial moderado segundo ISO 10874, bactericida, Euroclasse B-s2, d0 de reação ao fogo. | 1.05 | 66.07 | 69.37
mo026 |  | h |  | Colocador de revestimentos flexíveis. | 0.152 | 32.24 | 4.9
mo064 |  | h |  | Ajudante de colocador de revestimentos flexíveis. | 0.152 | 30.23 | 4.59
|  | % |  | Custos diretos complementares | 2 | 79.77 | 1.6
Custo de manutenção decenal: R$ 33,36 nos primeiros 10 anos. | [5 empty] | Total: | 81.37