## Folha 1
RSS048 | m² | Piso vinílico heterogéneo, em réguas.
Piso vinílico heterogéneo acabamento imitação madeira, Classe 23: Doméstico intenso, fornecido em réguas de 184x950x3 mm. Colocação em obra: com adesivo à base de copolímeros acrílicos modificados em dispersão aquosa, sobre camada fina de nivelação. O preço não inclui a camada fina de nivelação.
Insumo |  | Un | Descrição | Rend. | Preço unitário | Preço Insumo
mt18adq020a |  | kg | Adesivo à base de copolímeros acrílicos modificados em dispersão aquosa, sem dissolventes, cor bege, para aplicar em interiores, para a colagem de pisos de PVC, linóleo e carpete. | 0.375 | 12.17 | 4.56
mt18pve030Adi |  | m² | Régua heterogénea de PVC, para interior, acabamento imitação madeira, de 184x950x3 mm, Classe 23: Doméstico intenso segundo ISO 10874, bactericida, Euroclasse B-s2, d0 de reação ao fogo. | 1.05 | 36.07 | 37.87
mo026 |  | h | Colocador de revestimentos flexíveis. | 0.251 | 32.24 | 8.09
mo064 |  | h | Ajudante de colocador de revestimentos flexíveis. | 0.125 | 30.23 | 3.78
|  | % | Custos diretos complementares | 2 | 54.3 | 1.09
Custo de manutenção decenal: R$ 22,71 nos primeiros 10 anos. |  |  |  |  | Total: | 55.39