## Folha 1
RSS100 | m | Rodapé de PVC.
Rodapé flexível de PVC, de 70x20 mm, cor a escolher. Colocação em obra: com cola.
Insumo |  | Un | Descrição | Rend. | Preço unitário | Preço Insumo
mt18dww020a |  | l | Cola de cloropreno, de base solvente monocomponente. | 0.07 | 19.85 | 1.39
mt18rpv010c |  | m | Rodapé flexível de PVC, de 70x20 mm, cor a escolher, fornecido em rolos de 50 m de comprimento. | 1.05 | 12.02 | 12.62
mo026 |  | h | Colocador de revestimentos flexíveis. | 0.078 | 33.34 | 2.6
|  | % | Custos diretos complementares | 2 | 16.61 | 0.33
Custo de manutenção decenal: R$ 3,05 nos primeiros 10 anos. |  |  |  |  | Total: | 16.94