## Folha 1
RST010 | m² | Piso flexível têxtil.
Piso de carpete de fibra sintética 100% polipropileno, agulhado, de 6 mm de espessura, fornecida em rolos de 3,6x20 m. Colocação em obra: com adesivo de contato, sobre camada fina de nivelação. O preço não inclui a camada fina de nivelação.
Insumo |  | Un | Descrição | Rend. | Preço unitário | Preço Insumo
mt18dww010a |  | kg | Adesivo de contato à base de resina acrílica em dispersão aquosa, para piso de borracha, linóleo, PVC, carpete e têxtil. | 0.25 | 13.74 | 3.44
mt18dte020ac |  | m² | Carpete de fibra sintética 100% polipropileno, agulhado, de 6 mm de espessura, fornecida em rolos de 3,6x20 m. | 1.05 | 58.63 | 61.56
mo027 |  | h | Colocador de carpetes e revestimentos têxteis. | 0.105 | 32.24 | 3.39
mo065 |  | h | Ajudante de colocador de carpetes e revestimentos têxteis. | 0.105 | 30.23 | 3.17
|  | % | Custos diretos complementares | 2 | 71.56 | 1.43
Custo de manutenção decenal: R$ 29,93 nos primeiros 10 anos. |  |  |  |  | Total: | 72.99