## Folha 1
RSV010 | m² |  | Piso de peças de vidro pisável.
Piso de peças de vidro pisável, de 50x100 mm e 6+10+10 mm de espessura, translúcido, com as bordas polidos, com resistência ao deslizamento média, apoiadas em bandas de borracha sintética EPDM, colocadas sobre uma estrutura suporte de perfis metálicos, e ajustadas lateralmente com bandas do mesmo material. Incluindo silicone sintético incolor para rejuntamento. O preço não inclui a estrutura suporte de perfis metálicos.
Insumo |  | Un |  | Descrição | Rend. | Preço unitário | Preço Insumo
mt21vlp010aw |  | m² |  | Peças de vidro laminado de segurança, pisável, de 50x100 mm e 6+10+10 mm de espessura, translúcido, composto por vidro exterior temperado de 6 mm de espessura, com resistência ao deslizamento média através da aplicação de um tratamento anti-deslizante na sua face exterior, vidro intermediário temperado de 10 mm de espessura e vidro interior temperado de 10 mm de espessura, unidos mediante dois filmes incolores de polivinil butiral, com as bordas polidos. | 1 | 396.14 | 396.14
mt21vlp020a |  | m |  | Banda de borracha sintética EPDM de 25 mm de largura e 5 mm de espessura, dureza Shore A aproximada de 50, para o ajuste lateral à estrutura suporte das peças de vidro pisável, fornecida em rolos de 10 m de comprimento. | 2 | 13.67 | 27.34
mt21vlp030a |  | m |  | Banda de borracha sintética EPDM de 45 mm de largura e 5 mm de espessura, para o apoio sobre a estrutura suporte das peças de vidro pisável, fornecida em rolos de 10 m de comprimento. | 2 | 27.04 | 54.08
mt21vva015b |  | Un |  | Cartucho de 310 ml de silicone neutro, cor a escolher, dureza Shore A aproximada de 23, segundo ISO 868 e recuperação elástica >=80%, segundo ISO 7389. | 0.33 | 18.21 | 6.01
mt21vva021 |  | Un |  | Material auxiliar para a colocação de vidros. | 1 | 3.78 | 3.78
mo055 |  | h |  | Vidraceiro. | 0.732 | 28.73 | 21.03
mo110 |  | h |  | Ajudante de vidraceiro. | 0.732 | 26.76 | 19.59
|  | % |  | Custos diretos complementares | 2 | 527.97 | 10.56
[6 empty] | Total: | 538.53