## Folha 1
RTJ010 | m² |  | Forro removível de lâminas de PVC.
Forro removível suspenso, situado a uma altura menor de 4 m, constituído por: ESTRUTURA: estrutura metálica oculta fixada à laje ou elemento suporte com barras e suspensões; LÂMINAS DE PVC: lâminas de PVC, de 85 mm de largura, com 15 mm de separação, cor branca. Inclusive perfis de arremate perimetral, fixações para a ancoragem dos perfis e acessórios de montagem.
Insumo |  | Un |  | Descrição | Rend. | Preço unitário | Preço Insumo
mt12fpv010a |  | m |  | Lâmina de PVC, horizontal, de 85 mm de largura, com 15 mm de separação, cor branca, para forros removíveis com estrutura oculta. | 10.2 | 6.07 | 61.91
mt12fpv020a |  | m |  | Perfil de união em H de PVC, cor branca, para forros removíveis de lâminas. | 8 | 4.15 | 33.2
mt12fpv020e |  | m |  | Perfil de arremate perimetral de PVC, cor branca, para forros removíveis de lâminas. | 4 | 4.15 | 16.6
mt12fpv030 |  | m |  | Suporte de suspensão de teto, de aço galvanizado, para forros removíveis de lâminas. | 1.5 | 11.32 | 16.98
mt12fac020a |  | Un |  | Barra metálica de aço galvanizado de 3 mm de diâmetro. | 3.5 | 0.84 | 2.94
mt12fac021 |  | kg |  | Arame de aço galvanizado de 0,7 mm de diâmetro. | 0.1 | 3.39 | 0.34
mo015 |  | h |  | Montador de forros. | 0.23 | 34.52 | 7.94
mo082 |  | h |  | Ajudante de montador de forros. | 0.23 | 29.06 | 6.68
|  | % |  | Custos diretos complementares | 2 | 146.59 | 2.93
Custo de manutenção decenal: R$ 25,42 nos primeiros 10 anos. | [5 empty] | Total: | 149.52