## Folha 1
RTN002 | m² |  | Forro contínuo de placas de gesso natural.
Forro contínuo suspenso, situado a uma altura menor de 4 m, constituído por: SUPORTES VERTICAIS: arame galvanizado; PLACAS: placas de gesso natural de 600x600x12 mm, de superfície lisa, com as bordas macho-fêmea. Inclusive parafusos, reforços com fibras de sisal e massa para o tratamento de juntas.
Insumo |  | Un |  | Descrição | Rend. | Preço unitário | Preço Insumo
mt12pnb010a |  | m² |  | Placa de gesso natural de 600x600x12 mm, de superfície lisa, com as bordas macho-fêmea, para forros contínuos, segundo ABNT NBR 16382. | 1.05 | 12.28 | 12.89
mt08var050 |  | kg |  | Arame galvanizado para atar, de 1,30 mm de diâmetro. | 0.018 | 3.83 | 0.07
mt08var202bh |  | Un |  | Parafuso autoatarraxante de aço zincado com cabeça panela e fenda Philips, de 3,5 mm de diâmetro e 32 mm de comprimento. | 2.778 | 0.72 | 2
mt08var203a |  | Un |  | Bucha de expansão Nº 6 de polietileno de alta densidade. | 2.778 | 0.69 | 1.92
mt09pye040b |  | kg |  | Gesso de pega rápida (30 minutos) para fundição, segundo ABNT NBR 13207. | 0.3 | 0.73 | 0.22
mt12pnb020 |  | kg |  | Fibra de sisal. | 0.1 | 11.2 | 1.12
mo015 |  | h |  | Montador de forros. | 0.523 | 34.52 | 18.05
mo082 |  | h |  | Ajudante de montador de forros. | 0.523 | 29.06 | 15.2
|  | % |  | Custos diretos complementares | 2 | 51.47 | 1.03
Custo de manutenção decenal: R$ 5,43 nos primeiros 10 anos. | [5 empty] | Total: | 52.5