## Folha 1
RTS005 | m² |  | Forro contínuo de placas de silicato de cálcio.
Forro contínuo suspenso, liso, 20+20+20+54, situado a uma altura menor de 4 m, resistência ao fogo EI 180, constituído por: ESTRUTURA: estrutura metálica de aço galvanizado de mestras primárias 60/27 mm com uma modulação de 600 mm e suspensas da laje ou elemento de suporte de concreto com suspensões, seguros para a fixação das suspensões, ligações superiores para fixar as barras às suspensões e barras cada 1200 mm, e mestras secundárias fixadas perpendicularmente às mestras primárias com conectores tipo cavalete com uma modulação de 1000 mm; PLACAS: três camadas de placas de silicato de cálcio, de 1200x2500 mm e 20 mm de espessura, com as bordas quadrados. Inclusive fixações para a ancoragem dos perfis, parafusos para a fixação das placas, massa para o tratamento de juntas, manta de silicato e acessórios de montagem.
Insumo |  | Un |  | Descrição | Rend. | Preço unitário | Preço Insumo
mt12psg160d |  | m |  | Perfil em L, de aço galvanizado, de 30 mm. | 0.4 | 2.59 | 1.04
mt12psg220 |  | Un |  | Fixação composta por bucha e parafuso 5x27. | 2.4 | 0.2 | 0.48
mt12psg081a |  | Un |  | Parafuso autoperfurante 3,5x9,5 mm. | 4 | 0.03 | 0.12
mt12psg210a |  | Un |  | Suspensão para forros suspensos. | 1.2 | 0.98 | 1.18
mt12psg210b |  | Un |  | Seguro para a fixação da suspensão, em forros suspensos. | 1.2 | 0.13 | 0.16
mt12psg210c |  | Un |  | Ligação superior para fixar a barra à suspensão, em forros suspensos. | 1.2 | 1.72 | 2.06
mt12psg050c |  | m |  | Mestra 60/27 de chapa de aço galvanizado, de 60 mm de largura. | 3.9 | 2.52 | 9.83
mt12pek020la |  | Un |  | Conector, para mestra 60/27. | 0.8 | 0.59 | 0.47
mt12pek020da |  | Un |  | Conector tipo cavalete, para mestra 60/27. | 3.4 | 0.71 | 2.41
mt12plo010ak |  | m² |  | Placa de silicato de cálcio, de 1200x2500 mm e 20 mm de espessura, com as bordas quadrados; Euroclasse A1 de reação ao fogo. | 3.15 | 83.84 | 264.1
mt12psg081d |  | Un |  | Parafuso autoperfurante 3,5x35 mm. | 20 | 0.03 | 0.6
mt12psg081g |  | Un |  | Parafuso autoperfurante 4,2x70 mm. | 20 | 0.11 | 2.2
mt12ppo010a |  | kg |  | Massa de juntas. | 0.25 | 5.02 | 1.26
mt41php100a |  | m² |  | Manta de silicato. | 0.05 | 9.11 | 0.46
mo015 |  | h |  | Montador de forros. | 0.92 | 34.52 | 31.76
mo082 |  | h |  | Ajudante de montador de forros. | 0.92 | 29.06 | 26.74
|  | % |  | Custos diretos complementares | 2 | 344.87 | 6.9
Custo de manutenção decenal: R$ 64,20 nos primeiros 10 anos. | [5 empty] | Total: | 351.77