## Folha 1
SAB015 | Un |  | Banheira de aço.
Banheira de aço, gama básica, cor branco, de 140x70 cm, sem asas. Inclusive silicone para rejuntamento. O preço não inclui a torneira.
Insumo |  | Un |  | Descrição | Rend. | Preço unitário | Preço Insumo
mt30bcs010a |  | Un |  | Banheira de aço, gama básica, cor branco, de 140x70 cm, fundo anti-deslizante, sem asas. | 1 | 344.21 | 344.21
mt30dba020 |  | Un |  | Escoamento automático de latão-cobre para banheira, acabamento cromado. | 1 | 376.4 | 376.4
mt30www005 |  | Un |  | Cartucho de 300 ml de silicone ácida monocomponente, fungicida, para vedação de juntas em ambientes úmidos. | 0.036 | 22.39 | 0.81
mo008 |  | h |  | Encanador. | 1.254 | 40.91 | 51.3
|  | % |  | Custos diretos complementares | 2 | 772.72 | 15.45
Custo de manutenção decenal: R$ 370,44 nos primeiros 10 anos. | [5 empty] | Total: | 788.17