## Folha 1
SDA031 | Un |  | Protetor completo para radiador, de espuma de poliuretano de alta densidade reforçada com estrutura tubular metálica.
Protetor completo para radiador, de espuma de poliuretano de alta densidade reforçada com uma estrutura tubular metálica, de entre 1500 e 2000 mm de comprimento, com recobrimento de PVC, cor a escolher. Colocação em obra: aparafusado à superfície suporte com chapas metálicas.
Insumo |  | Un |  | Descrição | Rend. | Preço unitário | Preço Insumo
mt53pdi160c |  | Un |  | Protetor completo para radiador, de espuma de poliuretano de alta densidade reforçada com uma estrutura tubular metálica, de entre 1500 e 2000 mm de comprimento, com recobrimento de PVC, cor a escolher e chapas metálicas com furos para aparafusar à superfície suporte, Euroclasse B-s1, d0 de reação ao fogo. | 1 | 1062.19 | 1062.19
mt26aaa240da |  | Un |  | Bucha de nylon com parafuso de cabeça escareada, de aço inoxidável AISI 304, de 6 mm de diâmetro e 35 mm de comprimento. | 4 | 0.67 | 2.68
mo080 |  | h |  | Ajudante de montador. | 0.314 | 30.23 | 9.49
|  | % |  | Custos diretos complementares | 2 | 1074.36 | 21.49
Custo de manutenção decenal: R$ 394,51 nos primeiros 10 anos. | [5 empty] | Total: | 1095.85