## Folha 1
SDA010 | Un |  | Protetor lateral para radiador, de espuma de poliuretano de alta densidade.
Protetor lateral para radiador, de espuma de poliuretano de alta densidade, em forma de "L", de 50 mm de espessura, com recobrimento de PVC, cor a escolher. Colocação em obra: à pressão no radiador com um perfil autocolante e aparafusado à superfície suporte com um perfil de alumínio.
Insumo |  | Un |  | Descrição | Rend. | Preço unitário | Preço Insumo
mt53pdi110a |  | Un |  | Protetor lateral para radiador, de espuma de poliuretano de alta densidade, em forma de "L", de 50 mm de espessura, com recobrimento de PVC, cor a escolher, com um perfil autocolante para colocar à pressão no radiador e um perfil de alumínio para aparafusar à superfície suporte, Euroclasse B-s1, d0 de reação ao fogo. | 1 | 183.51 | 183.51
mt26aaa240da |  | Un |  | Bucha de nylon com parafuso de cabeça escareada, de aço inoxidável AISI 304, de 6 mm de diâmetro e 35 mm de comprimento. | 3 | 0.67 | 2.01
mo080 |  | h |  | Ajudante de montador. | 0.105 | 30.23 | 3.17
|  | % |  | Custos diretos complementares | 2 | 188.69 | 3.77
Custo de manutenção decenal: R$ 69,67 nos primeiros 10 anos. | [5 empty] | Total: | 192.46