## Folha 1
SDC010 | m |  | Protetor de esquinas, de vinil.
Protetor de esquinas a 90°, de 75x75 mm, formado por: um perfil de alumínio, fixado com parafusos e buchas de expansão ao paramento, proteção de vinil de 2 mm de espessura, de cor cinza, fixada através de clipe ao perfil de alumínio e arremate nos seus extremos com tampas de ABS.
Insumo |  | Un |  | Descrição | Rend. | Preço unitário | Preço Insumo
mt53pdi030g |  | m |  | Protetor de esquinas a 90°, de 75x75 mm, formado por: um perfil de alumínio, parafusos e buchas de expansão, proteção de vinil de 2 mm de espessura, de cor cinza, Euroclasse B-s1, d0 de reação ao fogo, clipes e tampas de ABS para arremate nos seus extremos. | 1.05 | 210.6 | 221.13
mo011 |  | h |  | Montador. | 0.052 | 40.91 | 2.13
mo080 |  | h |  | Ajudante de montador. | 0.052 | 30.23 | 1.57
|  | % |  | Custos diretos complementares | 2 | 224.83 | 4.5
Custo de manutenção decenal: R$ 115,05 nos primeiros 10 anos. | [5 empty] | Total: | 229.33