## Folha 1
SDR011 | m² |  | Revestimento mural interior com painel rígido protetor de resinas reforçadas com fibra de vidro.
Revestimento mural interior com painel rígido protetor de resinas reforçadas com fibra de vidro, de 1220x2440 mm e 2,2 mm de espessura, de cor branca. Colocação em obra: com cola de poliuretano.
Insumo |  | Un |  | Descrição | Rend. | Preço unitário | Preço Insumo
mt53pdi040i |  | m² |  | Painel rígido protetor de resinas reforçadas com fibra de vidro, de 1220x2440 mm e 2,2 mm de espessura, de cor branca, Euroclasse C-s2, d0 de reação ao fogo, incluindo peças de arremate, peças de esquina, peças especiais e acessórios de montagem. | 1.05 | 113.8 | 119.49
mt47adc110a |  | kg |  | Cola especial de poliuretano bicomponente. | 0.3 | 13.84 | 4.15
mo011 |  | h |  | Montador. | 0.209 | 42.82 | 8.95
mo080 |  | h |  | Ajudante de montador. | 0.209 | 31.49 | 6.58
|  | % |  | Custos diretos complementares | 2 | 139.17 | 2.78
Custo de manutenção decenal: R$ 72,05 nos primeiros 10 anos. | [5 empty] | Total: | 141.95