## Folha 1
SER010 | Un |  | Escada reta de madeira.
Escada reta, de madeira de abeto, com guarda de madeira, para vencer uma altura entre pisos de até 283,5 cm, composta por 12 degraus de 14,2 cm de piso e 21,8 cm de espelho, com uma largura útil de 49,9 cm, fixada mecanicamente à estrutura. O preço não inclui o tratamiento superficial.
Insumo |  | Un |  | Descrição | Rend. | Preço unitário | Preço Insumo
mt44erm010al |  | Un |  | Escada reta, de madeira de abeto, com guarda de madeira, para vencer uma altura entre pisos de até 283,5 cm, composta por 12 degraus de 14,2 cm de piso e 21,8 cm de espelho, com uma largura útil de 49,9 cm, para pintar ou envernizar. Inclusive elementos de fixação. | 1 | 457.55 | 457.55
mo017 |  | h |  | Carpinteiro. | 5.225 | 31.94 | 166.89
mo058 |  | h |  | Ajudante de carpinteiro. | 5.225 | 30.09 | 157.22
|  | % |  | Custos diretos complementares | 2 | 781.66 | 15.63
Custo de manutenção decenal: R$ 279,05 nos primeiros 10 anos. | [5 empty] | Total: | 797.29