## Folha 1
SGH010 | Un |  | Chuveiro higiénico monocomando.
Chuveiro higiénico monocomando, acabamento cromado, formada por torneira misturadora monocomando com manípulo metálico, espelho circular, cartucho cerâmico, com tomada de 1/2" para bicha e suporte para chuveiro de mão, acabamento cromado; chuveiro de mão com alavanca de acionamento, acabamento cromado, com um jato, limitador de vazão a 5 l/min e sistema anticalcário e bicha de chuveiro de 1,25 m de comprimento. Inclusive elementos de ligação, elementos de fixação e juntas elásticas.
Insumo |  | Un |  | Descrição | Rend. | Preço unitário | Preço Insumo
mt31gdh010a |  | Un |  | Chuveiro higiénico monocomando, acabamento cromado, formada por torneira misturadora monocomando com manípulo metálico, espelho circular, cartucho cerâmico, com tomada de 1/2" para bicha e suporte para chuveiro de mão, acabamento cromado; chuveiro de mão com alavanca de acionamento, acabamento cromado, com um jato, limitador de vazão a 5 l/min e sistema anticalcário e bicha de chuveiro de 1,25 m de comprimento, inclusive elementos de ligação, elementos de fixação e juntas elásticas. | 1 | 270.43 | 270.43
mt37www010 |  | Un |  | Material auxiliar para instalações de abastecimento de água. | 1 | 4.21 | 4.21
mo008 |  | h |  | Encanador. | 0.523 | 42.82 | 22.39
|  | % |  | Custos diretos complementares | 2 | 297.03 | 5.94
Custo de manutenção decenal: R$ 202,69 nos primeiros 10 anos. | [5 empty] | Total: | 302.97