## Folha 1
SGL010 | Un | Torneira temporizada para lavatório.
Torneiras temporizadas, misturadoras, de prateleira, para lavatório, acabamento cromado, arejador, com tempo de fluxo de 10 segundos, limitador de vazão a 6 l/min. Inclusive elementos de ligação, ligações de alimentação flexíveis de 1/2" de diâmetro e 350 mm de comprimento, válvulas antirretorno e duas válvulas de secionamento.
Insumo |  |  | Un | Descrição | Rend. | Preço unitário | Preço Insumo
mt31gmp020baaa1 |  |  | Un | Torneiras temporizadas, misturadoras, de prateleira, para lavatório, acabamento cromado, arejador, com tempo de fluxo de 10 segundos, limitador de vazão a 6 l/min; inclusive elementos de ligação, ligações de alimentação flexíveis de 1/2" de diâmetro e 350 mm de comprimento, válvulas antirretorno e duas válvulas de secionamento. | 1 | 669.4 | 669.4
mt37www010 |  |  | Un | Material auxiliar para instalações de abastecimento de água. | 1 | 4.21 | 4.21
mo008 |  |  | h | Encanador. | 0.523 | 42.82 | 22.39
|  |  | % | Custos diretos complementares | 2 | 696 | 13.92
Custo de manutenção decenal: R$ 489,92 nos primeiros 10 anos. | [5 empty] | Total: | 709.92