## Folha 1
SIR010 | Un |  | Elemento de sinalização.
Placa de poliestireno para sinalização de habitação, de 165x115 mm, com as letras ou números autocolantes de latão.
Insumo |  | Un |  | Descrição | Rend. | Preço unitário | Preço Insumo
mt45rpv010f |  | Un |  | Placa de piso para sinalização de habitação, de poliestireno, de 165x115 mm, com as letras ou números autocolantes de latão. Inclusive elementos de fixação. | 1 | 32.01 | 32.01
mo080 |  | h |  | Ajudante de montador. | 0.209 | 30.23 | 6.32
|  | % |  | Custos diretos complementares | 2 | 38.33 | 0.77
Custo de manutenção decenal: R$ 29,72 nos primeiros 10 anos. | [5 empty] | Total: | 39.1