## Folha 1
SPA020 | Un |  | Barra de apoio para deficientes, reabilitação e idosos.
Barra de apoio para deficientes, reabilitação e idosos, para bacia sanitária, colocada na parede esquerda, com forma de U, de aço inoxidável AISI 304 acabamento brilhante, de dimensões totais 665x145 mm com tubo de 33 mm de diâmetro exterior e 1,5 mm de espessura. Inclusive elementos de fixação.
Insumo |  | Un |  | Descrição | Rend. | Preço unitário | Preço Insumo
mt31abp131rf |  | Un |  | Barra de apoio para deficientes, reabilitação e idosos, para bacia sanitária, colocada na parede esquerda, com forma de U, de aço inoxidável AISI 304 acabamento brilhante, de dimensões totais 665x145 mm com tubo de 33 mm de diâmetro exterior e 1,5 mm de espessura, inclusive fixações de aço inoxidável. | 1 | 294.76 | 294.76
mo107 |  | h |  | Ajudante de encanador. | 0.836 | 30.78 | 25.73
|  | % |  | Custos diretos complementares | 2 | 320.49 | 6.41
Custo de manutenção decenal: R$ 460,93 nos primeiros 10 anos. | [5 empty] | Total: | 326.9