## Folha 1
SPA020 | Un |  | Barra de apoio para deficientes, reabilitação e idosos.
Barra de apoio para deficientes, reabilitação e idosos, para banheira, com forma de três águas, de alumínio e nylon, de dimensões totais 746x1578x708 mm com tubo de 35 mm de diâmetro exterior e 1,5 mm de espessura. Inclusive elementos de fixação.
Insumo |  | Un |  | Descrição | Rend. | Preço unitário | Preço Insumo
mt31abp137bI |  | Un |  | Barra de apoio para deficientes, reabilitação e idosos, para banheira, com forma de três águas, de alumínio e nylon, de dimensões totais 746x1578x708 mm com tubo de 35 mm de diâmetro exterior e 1,5 mm de espessura, inclusive fixações de aço inoxidável. | 1 | 908.06 | 908.06
mo107 |  | h |  | Ajudante de encanador. | 0.836 | 30.78 | 25.73
|  | % |  | Custos diretos complementares | 2 | 933.79 | 18.68
Custo de manutenção decenal: R$ 1.342,98 nos primeiros 10 anos. | [5 empty] | Total: | 952.47