## Folha 1
SPA020 | Un | Barra de apoio para deficientes, reabilitação e idosos.
Barra de apoio para deficientes, reabilitação e idosos, para banheira, com forma de três águas, de aço inoxidável AISI 304 cor branca, de dimensões totais 795x560x795 mm com tubo de 33 mm de diâmetro exterior e 1,5 mm de espessura. Inclusive elementos de fixação.
Insumo |  | Un | Descrição | Rend. | Preço unitário | Preço Insumo
mt31abp137gO |  | Un | Barra de apoio para deficientes, reabilitação e idosos, para banheira, com forma de três águas, de aço inoxidável AISI 304 cor branca, de dimensões totais 795x560x795 mm com tubo de 33 mm de diâmetro exterior e 1,5 mm de espessura, inclusive fixações de aço inoxidável. | 1 | 408.2 | 408.2
mo107 |  | h | Ajudante de encanador. | 0.836 | 30.78 | 25.73
|  | % | Custos diretos complementares | 2 | 433.93 | 8.68
Custo de manutenção decenal: R$ 624,08 nos primeiros 10 anos. |  |  |  |  | Total: | 442.61