## Folha 1
STL010 | m² | Mosaico tátil anti-deslizante de poliuretano termoplástico (TPU).
Mosaico tátil anti-deslizante de poliuretano termoplástico (TPU), de 458x420x1,7 mm, com botões de 25 mm de diâmetro e 5 mm de altura, de cor cinza, Euroclasse Cfl-s1 de reação ao fogo, de aderência R-10, segundo DIN-EN 16165, fixado com adesivo de contato, sobre camada fina de pasta niveladora aplicada no piso.
Insumo |  | Un | Descrição | Rend. | Preço unitário | Preço Insumo
mt09mcp200a |  | kg | Pasta niveladora de pisos, com resistência à compressão de 20 N/mm², resistência à flexão de 6 N/mm², composta por cimentos especiais, inertes selecionados e aditivos, para espessuras de 2 a 5 mm, usada em nivelação de pisos. | 2 | 1.86 | 3.72
mt18dww010b |  | kg | Adesivo de contato à base de resina acrílica em dispersão aquosa, para mosaicos tácteis anti-deslizantes. | 0.35 | 18.44 | 6.45
mt47pta040b |  | m² | Mosaico tátil anti-deslizante de poliuretano termoplástico (TPU), de 458x420x1,7 mm, com botões de 25 mm de diâmetro e 5 mm de altura, de cor cinza, Euroclasse Cfl-s1 de reação ao fogo, de aderência R-10, segundo DIN-EN 16165, para fixar com adesivo ao piso. | 1.05 | 82.95 | 87.1
mo011 |  | h | Montador. | 0.188 | 40.91 | 7.69
mo080 |  | h | Ajudante de montador. | 0.188 | 30.23 | 5.68
|  | % | Custos diretos complementares | 2 | 110.64 | 2.21
Custo de manutenção decenal: R$ 29,34 nos primeiros 10 anos. |  |  |  |  | Total: | 112.85