## Folha 1
SVB010 | Un |  | Banco de madeira para vestiário.
Banco para vestiário com encosto e sapateira, de 1000 mm de comprimento, 380 mm de profundidade e 810 mm de altura.
Insumo |  | Un |  | Descrição | Rend. | Preço unitário | Preço Insumo
mt45bvg040a |  | Un |  | Banco para vestiário com encosto e sapateira, de 1000 mm de comprimento, 380 mm de profundidade e 810 mm de altura, formado por assento de três tábuas, encosto de uma tábua e sapateira de duas tábuas, de madeira envernizada de pinho de Flandres, de 90x20 mm de seção, fixados a uma estrutura tubular de aço, de 35x35 mm de seção, pintada com resina de epóxi/poliéster cor branca, inclusive acessórios de montagem. | 1 | 327.21 | 327.21
mo011 |  | h |  | Montador. | 0.146 | 40.91 | 5.97
mo080 |  | h |  | Ajudante de montador. | 0.146 | 30.23 | 4.41
|  | % |  | Custos diretos complementares | 2 | 337.59 | 6.75
Custo de manutenção decenal: R$ 178,37 nos primeiros 10 anos. | [5 empty] | Total: | 344.34