## Folha 1
SVB010 | Un |  | Banco de madeira para vestiário.
Banco duplo para vestiário com encosto e sapateira, de 1000 mm de comprimento, 780 mm de profundidade e 810 mm de altura.
Insumo |  | Un |  | Descrição | Rend. | Preço unitário | Preço Insumo
mt45bvg050a |  | Un |  | Banco duplo para vestiário com encosto e sapateira, de 1000 mm de comprimento, 780 mm de profundidade e 810 mm de altura, formado por dois assentos de três tábuas, dois encostos de uma tábua e duas sapateiras de duas tábuas cada um, de madeira envernizada de pinho de Flandres, de 90x20 mm de seção, fixados a uma estrutura tubular de aço, de 35x35 mm de seção, pintada com resina de epóxi/poliéster cor branca, inclusive acessórios de montagem. | 1 | 654.41 | 654.41
mo011 |  | h |  | Montador. | 0.188 | 40.91 | 7.69
mo080 |  | h |  | Ajudante de montador. | 0.188 | 30.23 | 5.68
|  | % |  | Custos diretos complementares | 2 | 667.78 | 13.36
Custo de manutenção decenal: R$ 352,83 nos primeiros 10 anos. | [5 empty] | Total: | 681.14