## Folha 1
UAA011 | Un | Caixa de concreto simples "in loco".
Caixa de passagem, de concreto simples "in loco", de dimensões interiores 50x50x50 cm, com tampa pré-fabricada de concreto armado; escavação prévia com meios manuais e posterior enchimento do tardoz com material granular.
Insumo |  | Un | Descrição | Rend. | Preço unitário | Preço Insumo
mt10hmf060sza |  | m³ | Concreto simples C30 classe de agressividade ambiental III e tipo de ambiente industrial, brita 1, consistência S50, dosado em central, segundo ABNT NBR 8953. | 0.265 | 371.35 | 98.41
mt11var110 |  | Un | Conjunto de peças de PVC para realizar no fundo da caixa de passagem, as aberturas correspondentes. | 1 | 17.64 | 17.64
mt08epr030b |  | Un | Molde reutilizável para execução de caixas de seção quadrada de 50x50x50 cm, de chapa metálica, inclusive acessórios de montagem. | 0.05 | 577.98 | 28.9
mt11arf010a |  | Un | Tampa de concreto armado pré-fabricada, 50x50x5 cm. | 1 | 29.64 | 29.64
mt01arr010a |  | t | Brita de pedreira, de 19 a 25 mm de diâmetro. | 0.419 | 32.39 | 13.57
mo041 |  | h | Oficial de obras de construção civil. | 0.959 | 32.24 | 30.92
mo087 |  | h | Ajudante de obras de construção civil. | 1.508 | 30.23 | 45.59
|  | % | Custos diretos complementares | 2 | 264.67 | 5.29
Custo de manutenção decenal: R$ 13,50 nos primeiros 10 anos. |  |  |  |  | Total: | 269.96