## Folha 1
UAA011 | Un | Caixa de concreto simples "in loco".
Caixa de passagem, de concreto simples "in loco", de dimensões interiores 60x60x60 cm, com tampa pré-fabricada de concreto armado; escavação prévia com meios mecânicos e posterior enchimento do tardoz com material granular.
Insumo |  | Un | Descrição | Rend. | Preço unitário | Preço Insumo
mt10hmf060sza |  | m³ | Concreto simples C30 classe de agressividade ambiental III e tipo de ambiente industrial, brita 1, consistência S50, dosado em central, segundo ABNT NBR 8953. | 0.349 | 371.35 | 129.6
mt11var110 |  | Un | Conjunto de peças de PVC para realizar no fundo da caixa de passagem, as aberturas correspondentes. | 1 | 17.64 | 17.64
mt08epr030c |  | Un | Molde reutilizável para execução de caixas de seção quadrada de 60x60x60 cm, de chapa metálica, inclusive acessórios de montagem. | 0.05 | 930.72 | 46.54
mt11arf010b |  | Un | Tampa de concreto armado pré-fabricada, 60x60x5 cm. | 1 | 51.87 | 51.87
mt01arr010a |  | t | Brita de pedreira, de 19 a 25 mm de diâmetro. | 0.581 | 32.39 | 18.82
mq01ret020b |  | h | Retroescavadeira sobre pneus, de 70 kW. | 0.082 | 150.44 | 12.34
mo041 |  | h | Oficial de obras de construção civil. | 1.16 | 32.24 | 37.4
mo087 |  | h | Ajudante de obras de construção civil. | 0.877 | 30.23 | 26.51
|  | % | Custos diretos complementares | 2 | 340.72 | 6.81
Custo de manutenção decenal: R$ 17,38 nos primeiros 10 anos. |  |  |  |  | Total: | 347.53