## Folha 1
UAA011 | Un | Caixa de concreto simples "in loco".
Caixa com sifão, de concreto simples "in loco", de dimensões interiores 40x40x50 cm, com marco e tampa de ferro fundido; escavação prévia com meios manuais e posterior enchimento do tardoz com material granular.
Insumo |  | Un | Descrição | Rend. | Preço unitário | Preço Insumo
mt10hmf060sza |  | m³ | Concreto simples C30 classe de agressividade ambiental III e tipo de ambiente industrial, brita 1, consistência S50, dosado em central, segundo ABNT NBR 8953. | 0.198 | 371.35 | 73.53
mt11ppl030a |  | Un | Curva 87°30' de PVC liso, D=125 mm. | 1 | 24.32 | 24.32
mt08epr030a |  | Un | Molde reutilizável para execução de caixas de seção quadrada de 40x40x50 cm, de chapa metálica, inclusive acessórios de montagem. | 0.05 | 462.39 | 23.12
mt11tfa010a |  | Un | Marco e tampa de ferro fundido, 40x40 cm, para caixa visitável, carga de ruptura 125 kN. | 1 | 62.24 | 62.24
mt01arr010a |  | t | Brita de pedreira, de 19 a 25 mm de diâmetro. | 0.355 | 32.39 | 11.5
mo041 |  | h | Oficial de obras de construção civil. | 0.972 | 32.24 | 31.34
mo087 |  | h | Ajudante de obras de construção civil. | 1.325 | 30.23 | 40.05
|  | % | Custos diretos complementares | 2 | 266.1 | 5.32
Custo de manutenção decenal: R$ 13,57 nos primeiros 10 anos. |  |  |  |  | Total: | 271.42