## Folha 1
UAA011 | Un | Caixa de concreto simples "in loco".
Caixa com sifão, de concreto simples "in loco", de dimensões interiores 50x50x50 cm, com tampa pré-fabricada de concreto armado. O preço não inclui a escavação nem o enchimento do tardoz.
Insumo |  | Un | Descrição | Rend. | Preço unitário | Preço Insumo
mt10hmf060sza |  | m³ | Concreto simples C30 classe de agressividade ambiental III e tipo de ambiente industrial, brita 1, consistência S50, dosado em central, segundo ABNT NBR 8953. | 0.245 | 371.35 | 90.98
mt11ppl030a |  | Un | Curva 87°30' de PVC liso, D=125 mm. | 1 | 24.32 | 24.32
mt08epr030b |  | Un | Molde reutilizável para execução de caixas de seção quadrada de 50x50x50 cm, de chapa metálica, inclusive acessórios de montagem. | 0.05 | 577.98 | 28.9
mt11arf010a |  | Un | Tampa de concreto armado pré-fabricada, 50x50x5 cm. | 1 | 29.64 | 29.64
mo041 |  | h | Oficial de obras de construção civil. | 0.991 | 32.24 | 31.95
mo087 |  | h | Ajudante de obras de construção civil. | 0.715 | 30.23 | 21.61
|  | % | Custos diretos complementares | 2 | 227.4 | 4.55
Custo de manutenção decenal: R$ 11,60 nos primeiros 10 anos. |  |  |  |  | Total: | 231.95