## Folha 1
UAA011 | Un | Caixa de concreto simples "in loco".
Caixa com sifão, de concreto simples "in loco", de dimensões interiores 60x60x60 cm, com tampa pré-fabricada de concreto armado. O preço não inclui a escavação nem o enchimento do tardoz.
Insumo |  | Un | Descrição | Rend. | Preço unitário | Preço Insumo
mt10hmf060sza |  | m³ | Concreto simples C30 classe de agressividade ambiental III e tipo de ambiente industrial, brita 1, consistência S50, dosado em central, segundo ABNT NBR 8953. | 0.329 | 371.35 | 122.17
mt11ppl030a |  | Un | Curva 87°30' de PVC liso, D=125 mm. | 1 | 24.32 | 24.32
mt08epr030c |  | Un | Molde reutilizável para execução de caixas de seção quadrada de 60x60x60 cm, de chapa metálica, inclusive acessórios de montagem. | 0.05 | 930.72 | 46.54
mt11arf010b |  | Un | Tampa de concreto armado pré-fabricada, 60x60x5 cm. | 1 | 51.87 | 51.87
mo041 |  | h | Oficial de obras de construção civil. | 1.199 | 32.24 | 38.66
mo087 |  | h | Ajudante de obras de construção civil. | 0.86 | 30.23 | 26
|  | % | Custos diretos complementares | 2 | 309.56 | 6.19
Custo de manutenção decenal: R$ 15,79 nos primeiros 10 anos. |  |  |  |  | Total: | 315.75