## Folha 1
UIA010 | Un |  | Caixa de ligação elétrica.
Caixa de ligação elétrica, pré-fabricada de concreto, sem fundo, visitável, de 30x30x30 cm de medidas interiores, com paredes rebaixadas para a entrada de tubos, capaz de suportar uma carga de 400 kN, com marco de aço galvanizado e tampa de concreto armado aligeirado, de 39,5x38,5 cm, para caixa de ligação elétrica, capaz de suportar uma carga de 125 kN; escavação prévia com meios manuais e posterior enchimento do tardoz com material granular.
Insumo |  | Un |  | Descrição | Rend. | Preço unitário | Preço Insumo
mt35arg100a |  | Un |  | Caixa de ligação elétrica, pré-fabricada de concreto, sem fundo, visitável, de 30x30x30 cm de medidas interiores, com paredes rebaixadas para a entrada de tubos, capaz de suportar uma carga de 400 kN. | 1 | 46.9 | 46.9
mt35arg105a |  | Un |  | Marco de aço galvanizado e tampa de concreto armado aligeirado, de 39,5x38,5 cm, para caixa de ligação elétrica, capaz de suportar uma carga de 125 kN. | 1 | 117.73 | 117.73
mt01arr010a |  | t |  | Brita de pedreira, de 19 a 25 mm de diâmetro. | 0.29 | 32.67 | 9.47
mo020 |  | h |  | Pedreiro. | 0.523 | 33.34 | 17.44
mo077 |  | h |  | Ajudante de pedreiro. | 0.861 | 31.49 | 27.11
|  | % |  | Custos diretos complementares | 2 | 218.65 | 4.37
Custo de manutenção decenal: R$ 11,15 nos primeiros 10 anos. | [5 empty] | Total: | 223.02