## Folha 1
UIA010 | Un |  | Caixa de ligação elétrica.
Caixa de ligação elétrica, pré-fabricada de concreto, sem fundo, visitável, de 54x54x50 cm de medidas interiores, com paredes rebaixadas para a entrada de tubos, capaz de suportar uma carga de 400 kN, com marco de aço galvanizado e tampa de concreto armado aligeirado, de 63,5x62,5 cm, para caixa de ligação elétrica, capaz de suportar uma carga de 125 kN; escavação prévia com meios mecânicos e posterior enchimento do tardoz com material granular.
Insumo |  | Un |  | Descrição | Rend. | Preço unitário | Preço Insumo
mt35arg100d |  | Un |  | Caixa de ligação elétrica, pré-fabricada de concreto, sem fundo, visitável, de 54x54x50 cm de medidas interiores, com paredes rebaixadas para a entrada de tubos, capaz de suportar uma carga de 400 kN. | 1 | 208.16 | 208.16
mt35arg105c |  | Un |  | Marco de aço galvanizado e tampa de concreto armado aligeirado, de 63,5x62,5 cm, para caixa de ligação elétrica, capaz de suportar uma carga de 125 kN. | 1 | 343.02 | 343.02
mt01arr010a |  | t |  | Brita de pedreira, de 19 a 25 mm de diâmetro. | 0.673 | 32.39 | 21.8
mq01ret020b |  | h |  | Retroescavadeira sobre pneus, de 70 kW. | 0.062 | 150.44 | 9.33
mo020 |  | h |  | Pedreiro. | 0.523 | 32.24 | 16.86
mo077 |  | h |  | Ajudante de pedreiro. | 0.577 | 30.23 | 17.44
|  | % |  | Custos diretos complementares | 2 | 616.61 | 12.33
Custo de manutenção decenal: R$ 31,45 nos primeiros 10 anos. | [5 empty] | Total: | 628.94