## Folha 1
UIA010 | Un |  | Caixa de ligação elétrica.
Caixa de ligação elétrica, pré-fabricada de concreto, sem fundo, visitável, de 60x60x60 cm de medidas interiores, com paredes rebaixadas para a entrada de tubos, capaz de suportar uma carga de 400 kN, com marco de aço galvanizado e tampa de concreto armado aligeirado, de 69,5x68,5 cm, para caixa de ligação elétrica, capaz de suportar uma carga de 125 kN; escavação prévia com meios mecânicos e posterior enchimento do tardoz com material granular.
Insumo |  | Un |  | Descrição | Rend. | Preço unitário | Preço Insumo
mt35arg100f |  | Un |  | Caixa de ligação elétrica, pré-fabricada de concreto, sem fundo, visitável, de 60x60x60 cm de medidas interiores, com paredes rebaixadas para a entrada de tubos, capaz de suportar uma carga de 400 kN. | 1 | 216 | 216
mt35arg105d |  | Un |  | Marco de aço galvanizado e tampa de concreto armado aligeirado, de 69,5x68,5 cm, para caixa de ligação elétrica, capaz de suportar uma carga de 125 kN. | 1 | 423.11 | 423.11
mt01arr010a |  | t |  | Brita de pedreira, de 19 a 25 mm de diâmetro. | 0.842 | 32.39 | 27.27
mq01ret020b |  | h |  | Retroescavadeira sobre pneus, de 70 kW. | 0.082 | 150.44 | 12.34
mo020 |  | h |  | Pedreiro. | 0.523 | 32.24 | 16.86
mo077 |  | h |  | Ajudante de pedreiro. | 0.588 | 30.23 | 17.78
|  | % |  | Custos diretos complementares | 2 | 713.36 | 14.27
Custo de manutenção decenal: R$ 36,38 nos primeiros 10 anos. | [5 empty] | Total: | 727.63