## Folha 1
UIA010 | Un |  | Caixa de ligação elétrica.
Caixa de ligação elétrica, pré-fabricada de concreto, sem fundo, visitável, de 80x80x110 cm de medidas interiores, com paredes rebaixadas para a entrada de tubos, capaz de suportar uma carga de 400 kN, com marco de aço galvanizado e tampa de concreto armado aligeirado, de 89,5x88,5 cm, para caixa de ligação elétrica, capaz de suportar uma carga de 125 kN; escavação prévia com meios manuais e posterior enchimento do tardoz com material granular.
Insumo |  | Un |  | Descrição | Rend. | Preço unitário | Preço Insumo
mt35arg100g |  | Un |  | Caixa de ligação elétrica, pré-fabricada de concreto, sem fundo, visitável, de 80x80x110 cm de medidas interiores, com paredes rebaixadas para a entrada de tubos, capaz de suportar uma carga de 400 kN. | 1 | 706.41 | 706.41
mt35arg105e |  | Un |  | Marco de aço galvanizado e tampa de concreto armado aligeirado, de 89,5x88,5 cm, para caixa de ligação elétrica, capaz de suportar uma carga de 125 kN. | 1 | 752.2 | 752.2
mt01arr010a |  | t |  | Brita de pedreira, de 19 a 25 mm de diâmetro. | 1.738 | 32.39 | 56.29
mo020 |  | h |  | Pedreiro. | 0.523 | 32.24 | 16.86
mo077 |  | h |  | Ajudante de pedreiro. | 3.507 | 30.23 | 106.02
|  | % |  | Custos diretos complementares | 2 | 1637.78 | 32.76
Custo de manutenção decenal: R$ 83,53 nos primeiros 10 anos. | [5 empty] | Total: | 1670.54