## Folha 1
UII011 | Un | Balizador com lâmpada LED.
Balizador, de 120x39x900 mm, de 6 W, alimentação a 220/240 V e 50-60 Hz, com lâmpada LED não substituível, temperatura de cor 3000 K, com corpo de alumínio, acabamento lacado, exterior cor preto acabamento texturizado e interior cor preto acabamento texturizado, e feixe de luz extensivo, índice unificado de encandeamento menor que 19, índice de reprodução cromática maior de 80, fluxo luminoso 41 lúmens, grau de proteção IP65 e isolamento classe II.
Insumo |  | Un | Descrição | Rend. | Preço unitário | Preço Insumo
mt34blg010qa |  | Un | Balizador, de 120x39x900 mm, de 6 W, alimentação a 220/240 V e 50-60 Hz, com lâmpada LED não substituível, temperatura de cor 3000 K, com corpo de alumínio, acabamento lacado, exterior cor preto acabamento texturizado e interior cor preto acabamento texturizado, e feixe de luz extensivo, índice unificado de encandeamento menor que 19, índice de reprodução cromática maior de 80, fluxo luminoso 41 lúmens, grau de proteção IP65 e isolamento classe II. | 1 | 3685.86 | 3685.86
mo003 |  | h | Eletricista. | 0.418 | 40.91 | 17.1
mo102 |  | h | Ajudante de eletricista. | 0.418 | 30.78 | 12.87
|  | % | Custos diretos complementares | 2 | 3715.83 | 74.32
Custo de manutenção decenal: R$ 1.516,06 nos primeiros 10 anos. |  |  |  |  | Total: | 3790.15