## Folha 1
UII011 | Un |  | Balizador com lâmpada LED.
Balizador, de 120x39x1200 mm, de 13 W, alimentação a 220/240 V e 50-60 Hz, com lâmpada LED não substituível, temperatura de cor 3000 K, com corpo de alumínio, acabamento lacado, exterior cor preto acabamento texturizado e interior cor preto acabamento texturizado, e feixe de luz extensivo, duplO, índice unificado de encandeamento menor que 19, índice de reprodução cromática maior de 80, fluxo luminoso 106 lúmens, grau de proteção IP65 e isolamento classe II.
Insumo |  | Un |  | Descrição | Rend. | Preço unitário | Preço Insumo
mt34blg010Ib |  | Un |  | Balizador, de 120x39x1200 mm, de 13 W, alimentação a 220/240 V e 50-60 Hz, com lâmpada LED não substituível, temperatura de cor 3000 K, com corpo de alumínio, acabamento lacado, exterior cor preto acabamento texturizado e interior cor preto acabamento texturizado, e feixe de luz extensivo, duplO, índice unificado de encandeamento menor que 19, índice de reprodução cromática maior de 80, fluxo luminoso 106 lúmens, grau de proteção IP65 e isolamento classe II. | 1 | 4833.06 | 4833.06
mo003 |  | h |  | Eletricista. | 0.418 | 40.91 | 17.1
mo102 |  | h |  | Ajudante de eletricista. | 0.418 | 30.78 | 12.87
|  | % |  | Custos diretos complementares | 2 | 4863.03 | 97.26
Custo de manutenção decenal: R$ 1.984,12 nos primeiros 10 anos. | [5 empty] | Total: | 4960.29