## Folha 1
UNM010 | m³ |  | Muro de contenção de alvenaria de pedra.
Muro de contenção de terras em alvenaria bruta de pedra de calcário, com uma face aparente, entre terrenos a diferentes níveis, até 3 m de altura, assente com argamassa de cimento confeccionada em obra, com 250 kg/m³ de cimento, cor cinza, dosificação 1:6, fornecida em sacos. Inclusive tubos de PVC para drenagem. O preço não inclui a fundação.
Insumo |  | Un |  | Descrição | Rend. | Preço unitário | Preço Insumo
mt08pmu010a |  | m³ |  | Pedra calcária, para alvenaria bruta. | 0.81 | 57.61 | 46.66
mt08aaa010a |  | m³ |  | Água. | 0.038 | 3.83 | 0.15
mt01arg005a |  | t |  | Areia de pedreira, para argamassa preparada em obra. | 0.309 | 51.13 | 15.8
mt08cem002 |  | kg |  | Cimento cinza em sacos. | 47.88 | 0.63 | 30.16
mt36tie010da |  | m |  | Tubo de PVC, série B, de 75 mm de diâmetro e 3 mm de espessura, com com extremo alargado. | 0.05 | 10.06 | 0.5
mq06hor010 |  | h |  | Betoneira elétrica com uma capacidade de amassamento de 160 l. | 0.133 | 13.5 | 1.8
mo041 |  | h |  | Oficial de obras de construção civil. | 2.184 | 33.34 | 72.81
mo022 |  | h |  | Colocador de pedra natural. | 3.057 | 33.34 | 101.92
mo060 |  | h |  | Ajudante de colocador de pedra natural. | 3.057 | 31.49 | 96.26
|  | % |  | Custos diretos complementares | 3 | 366.06 | 10.98
Custo de manutenção decenal: R$ 56,56 nos primeiros 10 anos. | [5 empty] | Total: | 377.04