## Folha 1
UPA010 | Un |  | Equipamento automático de cloração salina.
Equipamento de electrólise salina para geração de cloro, para uma piscina de 30 m³ de capacidade, produção de cloro 7 g/h, com ecrã tátil, detector de gás, fluxostato, porta-sondas compacto, de entradas e saídas digitais para controle de outros equipamentos da piscina, porta Ethernet e possibilidade de controle desde smartphone ou tablet através de aplicação para IOS (iPhone e iPad) e Android.
Insumo |  | Un |  | Descrição | Rend. | Preço unitário | Preço Insumo
mt47pec110a |  | Un |  | Equipamento de electrólise salina para geração de cloro, para uma piscina de 30 m³ de capacidade, produção de cloro 7 g/h, com ecrã tátil, detector de gás, fluxostato, porta-sondas compacto, de entradas e saídas digitais para controle de outros equipamentos da piscina, porta Ethernet e possibilidade de controle desde smartphone ou tablet através de aplicação para IOS (iPhone e iPad) e Android. | 1 | 2553.89 | 2553.89
mo008 |  | h |  | Encanador. | 2.613 | 40.91 | 106.9
mo107 |  | h |  | Ajudante de encanador. | 2.613 | 30.78 | 80.43
|  | % |  | Custos diretos complementares | 2 | 2741.22 | 54.82
Custo de manutenção decenal: R$ 2.488,48 nos primeiros 10 anos. | [5 empty] | Total: | 2796.04