## Folha 1
UPA010 | Un |  | Equipamento automático de cloração salina.
Equipamento de electrólise salina para geração de cloro com controle automático do pH e da concentração de cloro livre em p.p.m., para uma piscina de 200 m³ de capacidade, produção de cloro 42 g/h, com ecrã tátil, detector de gás, fluxostato, porta-sondas compacto, bomba dosificadora, eletrodos de alta qualidade, de entradas e saídas digitais para controle de outros equipamentos da piscina, porta Ethernet e possibilidade de controle desde smartphone ou tablet através de aplicação para IOS (iPhone e iPad) e Android.
Insumo |  | Un |  | Descrição | Rend. | Preço unitário | Preço Insumo
mt47pec110t |  | Un |  | Equipamento de electrólise salina para geração de cloro com controle automático do pH e da concentração de cloro livre em p.p.m., para uma piscina de 200 m³ de capacidade, produção de cloro 42 g/h, com ecrã tátil, detector de gás, fluxostato, porta-sondas compacto, bomba dosificadora, eletrodos de alta qualidade, de entradas e saídas digitais para controle de outros equipamentos da piscina, porta Ethernet e possibilidade de controle desde smartphone ou tablet através de aplicação para IOS (iPhone e iPad) e Android. | 1 | 21353 | 21353
mo008 |  | h |  | Encanador. | 6.793 | 40.91 | 277.9
mo107 |  | h |  | Ajudante de encanador. | 6.793 | 30.78 | 209.09
|  | % |  | Custos diretos complementares | 2 | 21840 | 436.8
Custo de manutenção decenal: R$ 19.826,36 nos primeiros 10 anos. | [5 empty] | Total: | 22276.8