## Folha 1
UPD020 | Un |  | Bomba elétrica para piscina.
Bomba elétrica auto-aspirante de polipropileno reforçado com fibra de vidro, com uma potência de 0,76 kW, 3000 r.p.m., fecho mecânico de aço inoxidável AISI 316, motor assíncrono, proteção IP55, isolamento classe F, para alimentação trifásica a 230/400 V e 50 Hz de frequência, vazão máxima 16 m³/h para uma pressão de 10 m.c.a. e nível de pressão sonora 69 dBA. Inclusive pré-filtro.
Insumo |  | Un |  | Descrição | Rend. | Preço unitário | Preço Insumo
mt47ped100rc |  | Un |  | Bomba elétrica auto-aspirante de polipropileno reforçado com fibra de vidro, com uma potência de 0,76 kW, 3000 r.p.m., fecho mecânico de aço inoxidável AISI 316, motor assíncrono, proteção IP55, isolamento classe F, para alimentação trifásica a 230/400 V e 50 Hz de frequência, vazão máxima 16 m³/h para uma pressão de 10 m.c.a. e nível de pressão sonora 69 dBA, inclusive pré-filtro. | 1 | 1421.36 | 1421.36
mo008 |  | h |  | Encanador. | 1.568 | 40.91 | 64.15
mo107 |  | h |  | Ajudante de encanador. | 1.568 | 30.78 | 48.26
|  | % |  | Custos diretos complementares | 2 | 1533.77 | 30.68
Custo de manutenção decenal: R$ 735,29 nos primeiros 10 anos. | [5 empty] | Total: | 1564.45