## Folha 1
UPD020 | Un |  | Bomba elétrica para piscina.
Bomba elétrica centrífuga de ferro fundido, com uma potência de 9,2 kW, 1500 r.p.m., fecho mecânico e eixo de aço inoxidável AISI 316, motor assíncrono, proteção IP54, isolamento classe F, para alimentação trifásica a 400/690 V e 50 Hz de frequência, vazão máxima 192 m³/h para uma pressão de 10 m.c.a. e nível de pressão sonora 80 dBA. Inclusive pré-filtro.
Insumo |  | Un |  | Descrição | Rend. | Preço unitário | Preço Insumo
mt47ped101ee |  | Un |  | Bomba elétrica centrífuga de ferro fundido, com uma potência de 9,2 kW, 1500 r.p.m., fecho mecânico e eixo de aço inoxidável AISI 316, motor assíncrono, proteção IP54, isolamento classe F, para alimentação trifásica a 400/690 V e 50 Hz de frequência, vazão máxima 192 m³/h para uma pressão de 10 m.c.a. e nível de pressão sonora 80 dBA, inclusive pré-filtro. | 1 | 15589.4 | 15589.4
mo008 |  | h |  | Encanador. | 1.568 | 40.91 | 64.15
mo107 |  | h |  | Ajudante de encanador. | 1.568 | 30.78 | 48.26
|  | % |  | Custos diretos complementares | 2 | 15701.8 | 314.04
Custo de manutenção decenal: R$ 7.527,45 nos primeiros 10 anos. | [5 empty] | Total: | 16015.9