## Folha 1
UPU010 | m² | Revestimento contínuo decorativo de tanque de piscina com microcimento.
Revestimento contínuo decorativo com microcimento, em tanques de piscina. CAMADA BASE: microcImento monocomponente hidrófugo, cor branca neutro, em duas camadas, (1,5 kg/m² cada camada) e malha de fibra de vidro anti-álcalis, de 160 g/m² de massa superficial; com prévia aplicação de líquido de limpeza, biodegradável. CAMADA DECORATIVA: microcImento monocomponente hidrófugo, acabamento liso, cor branco, em duas camadas, (1 kg/m² cada camada); com prévia aplicação de líquido de limpeza, biodegradável. CAMADA DE VEDAÇÃO: protetor hidrófugo em base aquosa.
Insumo |  |  | Un | Descrição | Rend. | Preço unitário | Preço Insumo
mt28mcm010d |  |  | l | Líquido de limpeza, biodegradável, para aplicar com pulverizador, para a eliminação de sais solúveis e eflorescências. | 0.4 | 11.59 | 4.64
mt28mcm030d |  |  | kg | MicrocImento monocomponente hidrófugo, cor branca neutro, composto de cimento, inertes selecionados e aditivos, como camada base, prévia amassamento com água, para aplicar com desempenadeira metálica. | 3 | 11.72 | 35.16
mt28mcm060f |  |  | m² | Malha de fibra de vidro anti-álcalis, de 160 g/m² de massa superficial e de 1x50 m, para armar microcimentos. | 1.05 | 4.97 | 5.22
mt28mcm020dW1b |  |  | kg | MicrocImento monocomponente hidrófugo, acabamento liso, cor branco, composto de cimento, inertes selecionados e aditivos, como camada decorativa, prévia amassamento com água, para aplicar com desempenadeira metálica. | 2 | 15.78 | 31.56
mt08aaa010a |  |  | m³ | Água. | 0.004 | 3.83 | 0.02
mt28mcm040d |  |  | l | Protetor hidrófugo em base aquosa, com efeito anti-fúngico e prevenção de eflorescências, permeável ao vapor de água e com alta resistência a agentes atmosféricos e a ciclos de gelo-degelo, para tratamento superficial hidrofugante, aplicado em suportes porosos com desempenadeira de esponja grossa. | 0.05 | 19.83 | 0.99
mq08lch020a |  |  | h | Equipamento de jato de água à pressão. | 0.104 | 22.57 | 2.35
mo020 |  |  | h | Pedreiro. | 0.732 | 33.34 | 24.4
mo113 |  |  | h | Auxiliar de serviços gerais. | 1.415 | 28.94 | 40.95
|  |  | % | Custos diretos complementares | 2 | 145.29 | 2.91
Custo de manutenção decenal: R$ 13,34 nos primeiros 10 anos. | [5 empty] | Total: | 148.2