## Folha 1
URE010 | Un | Boca de irrigação.
Boca de irrigação tipo baioneta, de latão, ligação de 3/4" de diâmetro, com tampa provida de chave.
Insumo |  | Un | Descrição | Rend. | Preço unitário | Preço Insumo
mt48wwg115b |  | Un | Boca de irrigação tipo baioneta, de latão, ligação de 3/4" de diâmetro, com tampa provida de chave. | 1 | 100.48 | 100.48
mt37tpj023cb |  | Un | Abraçadeira de tomada de PP com dois parafusos, para tubo de 32 mm de diâmetro exterior, com tomada para ligação roscada de 3/4" de diâmetro, PN=16 atm, com juntas elásticas de EPDM, segundo ISO 15874-3. | 1 | 7.82 | 7.82
mt37tpa030aa |  | m | Tubo de polietileno PE 40 de cor preto com bandas de cor azul, de 20 mm de diâmetro exterior e 2,8 mm de espessura, PN=10 atm. | 1 | 3.23 | 3.23
mo008 |  | h | Encanador. | 0.209 | 40.91 | 8.55
mo107 |  | h | Ajudante de encanador. | 0.209 | 30.78 | 6.43
|  | % | Custos diretos complementares | 2 | 126.51 | 2.53
Custo de manutenção decenal: R$ 52,91 nos primeiros 10 anos. |  |  |  |  | Total: | 129.04