## Folha 1
URE010 | Un | Boca de irrigação.
Boca de irrigação tipo baioneta, de bronze, ligação de 1" de diâmetro, com tampa.
Insumo |  | Un | Descrição | Rend. | Preço unitário | Preço Insumo
mt48wwg115g |  | Un | Boca de irrigação tipo baioneta, de bronze, ligação de 1" de diâmetro, com tampa. | 1 | 207.05 | 207.05
mt37tpj023dc |  | Un | Abraçadeira de tomada de PP com dois parafusos, para tubo de 40 mm de diâmetro exterior, com tomada para ligação roscada de 1" de diâmetro, PN=16 atm, com juntas elásticas de EPDM, segundo ISO 15874-3. | 1 | 9.52 | 9.52
mt37tpa030ba |  | m | Tubo de polietileno PE 40 de cor preto com bandas de cor azul, de 25 mm de diâmetro exterior e 3,5 mm de espessura, PN=10 atm. | 1 | 4.98 | 4.98
mo008 |  | h | Encanador. | 0.209 | 40.91 | 8.55
mo107 |  | h | Ajudante de encanador. | 0.209 | 30.78 | 6.43
|  | % | Custos diretos complementares | 2 | 236.53 | 4.73
Custo de manutenção decenal: R$ 98,92 nos primeiros 10 anos. |  |  |  |  | Total: | 241.26